## PIN DEFINE
PIN DEFINE
STT | FUNTION | PIN-DEFINE | NOTE
1 | ENA0 | PC0 | OUTPUT
2 | ENB0 | PC1 | OUTPUT
3 | INA0 | PA1 | OUTPUT(CW)(TIM5_CH2)
4 | INB0 | PA2 | OUTPUT(CCW)(TIM5_CH3)
5 | PWM0 | PA0 | PWM(TIM5_CH1)
6 | CS0 | PA3 | OUTPUT
7 | ENA1 | PC2 | OUTPUT
8 | ENB1 | PC3 | OUTPUT
9 | INA1 | PC7 | OUTPUT(CW)(TIM3_CH2)
10 | INB1 | PC8 | OUTPUT(CCW)(TIM3_CH3)
11 | PWM1 | PC6 | PWM(TIM3_CH1)
12 | CS1 | PC9 | OUTPUT
13 | ENA0-BK | PB4 | OUTPUT
14 | ENB0-BK | PB5 | OUTPUT
15 | INA0-BK | PB8 | OUTPUT(CW)(TIM4_CH3)
16 | INB0-BK | PB9 | OUTPUT(CCW)(TIM5_CH4)
17 | PWM0-BK | PB7 | PWM(TIM5_CH2)
18 | CS0-BK | PB6 | OUTPUT
19 | ENA1-BK | PD2 | OUTPUT
20 | ENB1-BK | PB3 | OUTPUT
21 | INA1-BK | PA9 | OUTPUT(CW)(TIM1_CH2)
22 | INB1-BK | PA10 | OUTPUT(CCW)(TIM1_CH3)
23 | PWM1-BK | PA8 | PWM(TIM1_CH1)
24 | CS1-BK | PA11 | OUTPUT
25 | Start - standing by | PB12 | INPUT_PULLUP
26 | Stop | PB13 | INPUT_PULLUP
27 | Upward | PB14 | INPUT_PULLUP
28 | Backward | PB15 | INPUT_PULLUP
29 | S1 | PB0 | INPUT_PULLUP
30 | S2 | PB1 | INPUT_PULLUP
31 | S3 | PB2 | INPUT_PULLUP
32 | S4 | PB10 | INPUT_PULLUP
33 | S5 | PB11 | INPUT_PULLUP
34 | LORA NSS | PA4 | SPI1 NSS
35 | LORA SCK | PA5 | SPI1 SCK
36 | LORA MISO | PA6 | SPI1 MISO
37 | LORA MOSI | PA7 | SPI1 MOSI
38 | LORA RST | PA12 | OUTPUT
39 | TX | PC10 | UART4 TX
40 | RX | PC11 | UART4 RX
41 | OUT0 | PC4 | OUTPUT
42 | OUT1 | PC5 | OUTPUT
43 | OUT3 | PA15 | OUTPUT
44 | OUT4 | PC12 | OUTPUT
45 | OUT5 | PC13 | OUTPUT
46 | OUT6 | PC14 | OUTPUT
47 | OUT7 | PC15 | OUTPUT
|  |  |  | s1 | s2 | s3 | s4
|  |  |  | 1 | 1 | 1 | 1
|  |  |  | 1 | 0 | x | x
|  |  |  | 0 | 1 | x | x
|  |  |  | x | x
|  |  |  | 0 | 0 | 0 | 0

## List Items Define
ITEMS
STT | NAME | VALUE | TYPE

## List Items Purchase
BILL OF MATERIAL
STT | NAME | VALUE | TYPE | Qty